## Tabelle1
circle-cross-section-comparison
diameter | radius | cross-section. |  | cross-square | cross-square
0 | 0 | 0 | diameter 8cm | 50.2 | 50.2 | diameter 8cm
0.5 | 0.25 | 0.19625 | diameter 4,5cm | 15.9 | 0.5 | diameter 1,0cm
1 | 0.5 | 0.785 | Difference cross.s.cm | 34.3 | 49.7 | Difference cm scquare
1.5 | 0.75 | 1.7663
2 | 1 | 3.14 | Gain of cross-section: |  | 15.4 | cm square
2.5 | 1.25 | 4.9062
3 | 1.5 | 7.065 | diameter 20cm | 314
3.5 | 1.75 | 9.6163 | diameter 19,5cm | 298.4962
4 | 2 | 12.56 | difference | 15.5038 | cm square
4.5 | 2.25 | 15.8963
5 | 2.5 | 19.625
5.5 | 2.75 | 23.7462
6 | 3 | 28.26
6.5 | 3.25 | 33.1662
7 | 3.5 | 38.465
7.5 | 3.75 | 44.1562
8 | 4 | 50.24
8.5 | 4.25 | 56.7163
9 | 4.5 | 63.585
9.5 | 4.75 | 70.8462
10 | 5 | 78.5
10.5 | 5.25 | 86.5463
11 | 5.5 | 94.985
11.5 | 5.75 | 103.8162
12 | 6 | 113.04
12.5 | 6.25 | 122.6562
13 | 6.5 | 132.665
13.5 | 6.75 | 143.0662
14 | 7 | 153.86
14.5 | 7.25 | 165.0462
15 | 7.5 | 176.625
15.5 | 7.75 | 188.5962
16 | 8 | 200.96
16.5 | 8.25 | 213.7163
17 | 8.5 | 226.865
17.5 | 8.75 | 240.4062
18 | 9 | 254.34
18.5 | 9.25 | 268.6662
19 | 9.5 | 283.385
19.5 | 9.75 | 298.4962
20 | 10 | 314